## Sheet1
type	Type	Area [mm]	Reverse voltage [V]	Depletion layer [mm]	Dark current [nA]	Capacitance [pF]
S13993	Direct PIN	10x10	100	0.3	2	60
S14605	Direct PIN	9x9	70	0.5	8	40
S8559	Scintillator CsI	5.8x5.8	5	-	0.05	950
S8193	Scintillator CsI	5.8x5.8	5	-	0.05	950